## Sheet1
BOM编号 | 产品编码 | 产品型号 | 硬件版本 | 软件版本 | 级别 | 阶段 | 上级BOM编号
SVB-PORT-MT-22-M-V1.70-2023.01.27 | 3040A010018 | SVB-PORT-MT-22-M-1 | Y1001V010720230127 | Y1001V0107 | 2 | 计改 | SVB-PORT-MT-22-S-V1.70-2023.01.27
序号 | 元器件名称 | 人单型号 | 型号 | 品牌 | 封装 | 描述 | 位号 | 单台数量 | 焊点数 | 焊点合计 | 供应商 | 人单产品代码 | 有无下级BOM | 下级BOM编号
0 | 便携式冷链监测终端主模块 |  | SVB-PORT-MT-22-M-1 |  |  |  |  | 1 |  |  |  |  | 有 | SVB-PORT-MT-22-M-PCBA-V1.70-2023.01.27
1 | OLED显示屏模块 | OLED/SPI/1.3寸/蓝底/高亮/12864 | 10126010001 | SPI驱动/1.3寸/蓝底/高亮/12864/16pinFPC | OLED/SPI/1.3寸/蓝底/高亮/12864 | 中景园电子 | 电子件 | - | 块 | 1
2 | 螺钉 | M2*10黑色十字圆头螺钉 | 10215010016 | 碳钢螺钉 | M2*10黑色十字圆头螺钉 | 汇成丰 | - | - | 颗 | 4
3 | 温湿度传感器小板_PCBA | SVB-S-TH_PCBA | 20105020006 | 标准 | SVB-S-TH_PCBA | SEVOBO | 电子件 | - | 块 | 1
4 | 传导金属片 | LD金属片 | 10501010125 | 按图纸加工 | LD金属片 | MOTEC | 金属件 | 按图纸加工 | 个 | 1
5 | 螺钉 | M1.6*6（304不锈钢） | 10215010029 | 圆头十字自攻螺丝钉 | M1.6*6 | 汇成丰 | 金属件 | - | 颗 | 4
6 | 锂点外壳（注塑成品） | LD-ST-01外壳 | 10501010127 | 带丝印，不带天线孔 | LD-ST-01外壳 | SEVOBO | 机械件 | 带丝印，不带天线孔 | 个 | 1
7 | 验证主机主模块PCBA | SVB-YZ-HOST-01-M_PCBA | 20105020015 | 标准 | SVB-YZ-HOST-01-M_PCBA | SEVOBO | 电子件 | - | 块 | 1
8 | 验证主机贴膜 | SVB-YZ-LDTM-L02G | 10503010021 | 金黄色标 | SVB-YZ-LDTM-L02G | SEVOBO | 金黄色标 | - | 个 | 1
9 | 锂聚合物电池 | 654060 | 10801010008 | 2000mAh PH2.0正向插接口 | 654060 | 潼思 | 2000mAh PH2.0正向插接口 | 2000mAh | 块 | 1
10 | 物联网卡500M | SVB-ALL-BP-SIM-500-C移动（禁用） | 10902010004 | 实体移动物联网卡500M/月 4G | SVB-ALL-BP-SIM-500-C移动 | SEVOBO | 实体移动物联网卡500M/月 4G | - | 张 | 1
11 | FPC软排线 | FPC软排线 | 10127020001 | 型号：8P 间距：0.5mm 芯数：8P 总长：35mm | FPC软排线 | 无 | 型号：8P 间距：0.5mm 芯数：8P 总长：35mm | - | 个 | 1