## Sheet1
BOM编号 | 产品编码 | 产品型号 | 硬件版本 | 软件版本 | 级别 | 阶段 | 上级BOM编号
COBRA4835-E_CON_V2_PCBA | 20103020076 | ISED-F30F1_V8.0_PCBA | V8 | 待定 | 2 | 新品初试 | ISED-F30F1MC2N_20230830
序号 | 元器件名称 | 人单型号 | 型号 | 品牌 | 封装 | 描述 | 位号 | 单台数量 | 焊点数 | 焊点合计 | 供应商 | 人单产品代码 | 有无下级BOM | 下级BOM编号
0 | 贴片电阻 |  | 0R0 | 旺诠 | R0603 1% |  | R10, R12, R165, R166 | 4 | 2 | 8
1 | 贴片电阻 |  | 10R | 旺诠 | R0603 1% |  | R36, R37, R38, R39, R130, R147, R148, R169 | 8 | 2 | 16
2 | 贴片电阻 |  | 47R | 旺诠 | R0603 1% |  | R9, R11, R71, R122, R123, R124 | 6 | 2 | 12
| 贴片电阻 |  | 100R | 旺诠 | R0603 1% |  | R47, R48, R50, R51, R86, R97, R107, R108, R156 | 9 | 2 | 18
| 贴片电阻 |  | 120R | 旺诠 | R0603 1% |  | R183 | 1 | 2 | 2
| 贴片电阻 |  | 220R | 旺诠 | R0603 1% |  | R20, R61, R159, R175, R139, R140, R141, R142, R143, R144 | 10 | 2 | 20
| 贴片电阻 |  | 510R | 旺诠 | R0603 1% |  | R151, R173 | 2 | 2 | 4
| 贴片电阻 |  | 820R | 旺诠 | R0603 1% |  | R15, R16, R21, R22 | 4 | 2 | 8
| 贴片电阻 |  | 1K | 旺诠 | R0603 1% |  | R33, R85, R153, R154, R155, R202, R112, R121, R149 | 9 | 2 | 18
| 贴片电阻 |  | 1K5 | 旺诠 | R0603 1% |  | R23, R25, R56, R58, R176 | 5 | 2 | 10
| 贴片电阻 |  | 2K | 旺诠 | R0603 1% |  | R19, R204, R205, R206 | 4 | 2 | 8
| 贴片电阻 |  | 2K2 | 旺诠 | R0603 1% |  | R80, R81, R82, R83, R84, R88, R89, R90, R91, R92, R93, R94, R98, R99, R100, R101, R102, R103, R104, R105, R106, R110, R111, R113, R114, R115, R116, R117, R118, R120, R34, R35, R46, R68, R69, R70, R174, R179, R180, R186, R188, R192, R193, R194 | 44 | 2 | 88
| 贴片电阻 |  | 3K | 旺诠 | R0603 1% |  | R44, R45, R135, R136, R137, R138, R167, R170, R171, R172, R200, R201 | 12 | 2 | 24
| 贴片电阻 |  | 3K3 | 旺诠 | R0603 1% |  | R203 | 1 | 2 | 2
| 贴片电阻 |  | 5K1 | 旺诠 | R0603 1% |  | R6, R152, R160, R161, R181 | 5 | 2 | 10
| 贴片电阻 |  | 6K2 | 旺诠 | R0603 1% |  | R40, R41, R42, R43 | 4 | 2 | 8
| 贴片电阻 |  | 8K2 | 旺诠 | R0603 1% |  | R54, R55, R63, R168 | 4 | 2 | 8
| 贴片电阻 |  | 10K | 旺诠 | R0603 1% |  | R57, R59, R17, R64, R65, R87, R95, R163, R164 | 9 | 2 | 18
| 贴片电阻 |  | 20K | 旺诠 | R0603 1% |  | R178 | 1 | 2 | 2
| 贴片电阻 |  | 30K | 旺诠 | R0603 1% |  | R5, R182 | 2 | 2 | 4
| 贴片电阻 |  | 2K2 | 旺诠 | R1206S |  | R109, R119 | 2 | 2 | 4
| 贴片电阻 |  | 1R0 | 旺诠 | 1210 |  | R78 | 1 | 2 | 2
| 贴片电阻 |  | R020F | 大毅 | 2512 |  | R1, R2, R3, R4, R8, R162 | 6 | 2 | 12
| 贴片电阻 |  | 100K | 大毅 | 2512 |  | R13, R14, R52, R53，R66, R67 | 6 | 2 | 12
| 贴片阻排 |  | 2K2 | 旺诠 | 0603_4 |  | RA1, RA3, RA4, RA5, RA6, RA7, RA8, RA9, RA10， RA11, RA12 | 11 | 2 | 22
| 贴片阻排 |  | 10K | 旺诠 | R0603*4 |  | RA2 | 1 | 2 | 2
| 磁珠 |  | 0R磁珠(0603)25%(村田) | 村田 | R0603 1% |  | L2 | 1 | 2 | 2
| 贴片电容 |  | 10P/50V | 村田 | 0603 5% |  | C6, C9 | 2 | 2 | 4
| 贴片电容 |  | 220p/50V | 村田 | 0603 5% |  | C78, C79, C80, C81, C82, C84, C85, C86, C87, C88, C89, C90, C91, C92, C93, C97, C104, C166, C167, C175 | 20 | 2 | 40
| 贴片电容 |  | 331/50V | 村田 | 0603 5% |  | C95, C118, C136, C139, C140, C153 | 6 | 2 | 12
| 贴片电容 |  | 102/50V | 村田 | 0603 5% |  | C7, C35, C36, C67, C83, C129, C159, C201 | 8 | 2 | 16
| 贴片电容 |  | 2.2nF/50V | 村田 | 0603 5% |  | C4, C5, C42, C43, C46, C48, C49, C50, C51, C52, C56, C58, C59, C60, C61, C62, C66, C68, C69, C72 | 20 | 2 | 40
| 贴片电容 |  | 103/50V | 村田 | 0603 5% |  | C47, C57, C63, C174, C204, C205 | 6 | 2 | 12
| 贴片电容 |  | 104/50V | 村田 | 0603 10% |  | C10, C11, C14, C17, C19, C21, C27, C30, C31, C34, C41, C64, C74, C99, C100, C102, C103, C108, C109, C110, C111, C112, C115, C116, C117, C123, C141, C142, C143, C144, C145, C146, C148, C154, C155, C158, C161, C162, C163, C164, C165, C172, C177, C200 | 44 | 2 | 88
| 贴片电容 |  | 105/50V | 村田 | 0603 10% |  | C1, C8, C12, C13, C15, C16, C18, C23, C32, C39, C54, C55, C75, C76, C77, C94, C105, C135, C151, C149, C150, C152, C156, C157, C168, C169 | 26 | 2 | 52
| 贴片电容 |  | 106/25V | 村田 | 1206 10% |  | C44, C45, C53, C137, C138, C183, C206 | 7 | 2 | 14
| 贴片电容 |  | 226/16V | 国巨 | 1206 10% |  | C3, C25, C106, C113, C134 | 5 | 2 | 10
| 电解电容 |  | 220uF/16V | 立隆 | RB3.5/8 |  | C125 | 1 | 2 | 2
| 电解电容 |  | 470uF/16V | 凯美 | 470uf 16V 8X11.5 5000hr |  | C126, C127 | 2 | 2 | 4
| 电解电容 |  | 470uF/25V | 凯美 | (10*12.5)引线 |  | C124 | 1 | 2 | 2
| 电解电容 |  | 68U/400V | 凯美 | RB7.5/16 |  | C173 | 1 | 2 | 2
| 电解电容 |  | 330U/400V | 凯美 | RB11/30 |  | C98, C107, C133, C160, C170, C171, C176, C208, C210, C211, C220 | 11 | 2 | 22
| 安规电容 |  | 104/275VAC(黄色方体) | TC | 黄色方体 |  | C2 | 1 | 2 | 2
| 聚酯电容 |  | 102/3KV(蓝色圆体) | 松田 | 蓝色圆体 RAD0.2 |  | C202, C212 | 2 | 2 | 4
| 聚酯电容 |  | 472/3KV(蓝色圆体) | 松田 | 蓝色圆体 RAD0.2 |  | C203 | 1 | 2 | 2
| 二极管 |  | HS1D | 固锝 | DIODE-1A |  | D1, D7, D8, D9, D10，D11, D22 | 7 | 2 | 14
| 二极管 |  | HS1M | 固锝 | 1808D |  | D12, D16, D23, D200, D201 | 5 | 2 | 10
| 二极管 |  | P6KE200A | 固锝 | DIODE0.4 |  | D6 | 1 | 2 | 2
| TVS管 |  | SMF6.0AL | 上海圳耀 | SOD-123B |  | D2, D3, D4, D17, D19, D20, D26, D27, D28, D29, D30, D31, D32, D33 | 14 | 2 | 28
| TVS管 |  | SMAJ15A | 固锝 | DIODE-1A |  | D24, D25 | 2 | 2 | 4
| 整流桥 |  | 2W10G | 固锝 | WOB |  | D15 | 1 | 4 | 4
| 整流桥 |  | GBJ15M | 固锝 | GBJ |  | D5, D14 | 2 | 4 | 8
| 三极管 |  | LMBT5551LT1G | LRC | SOT-23 |  | Q3, Q4, Q5, Q6, Q7, Q8，Q10 | 7 | 3 | 21
| 三极管 |  | MMBT5401 | LRC | SOT-23 |  | Q9, Q11 | 2 | 3 | 6
| 贴片LED |  | 17-21SURC/S530-A2/TR8(ES) | 亿光 | 表贴红灯(0805D) |  | D21 | 1 | 2 | 2
| 可恢复保险 |  | SMD1206-050-24V | 上海音特（YINT） | SMD1206,0.5A 24V |  | F1 | 1 | 2 | 2
| 共模电感 |  | MGRC3216M222T-2-LF | 麦捷科技 | 2200R/3.2*1.6*1.8mm/贴片 |  | L5, L8 | 2 | 4 | 8
| 贴片电感 |  | CKTS201610-4.7uH/M | 丰辉旺 | 2.0*1.6*1 |  | L6, L7 | 2 | 2 | 4
| 贴片电感 |  | SLF7032T-101MR45-2PF(薄) | TDK | 7032T贴片 |  | L9, T2 | 2 | 2 | 4
| 热敏电阻 |  | 20D-20 | 南京时恒 | RAD0.3 |  | R157, R189, R190 | 3 | 2 | 6
| 贴片晶振 |  | 8MHz | 雅晶 | SMD3225-4P 精度20ppm |  | Y1 | 1 | 4 | 4
| 继电器 |  | G2RL-1-E12V | 欧姆龙 | RELAY_DPDT |  | RL1 | 1 | 8 | 8
| IGBT管 |  | XD050H065AT1S3 | 芯达茂 | TO-247 |  | Q2 | 1 | 3 | 3
| 共模电感 |  | EMI_10A | 蓝舰 | EMI_B |  | EM1 | 1 | 4 | 4
| 变压器 |  | EPC25_S405 | 诚阳 | EPC25 |  | T1 | 1 | 11 | 11
| 接插件 |  | 1.27*4.3排母2*2P/SMT/U型/PA6T/W=4.8 | 联益 | SMDPLUG4 |  | J1, J3 | 2 | 4 | 8
| 接插件 |  | 2.54排针2*4P/90度反弯/PBT/L=13.8/18.8/PA=6/PC=3 | 联益 | 2.54排针2*4P/90度反弯 |  | J2 | 1 | 8 | 8
| 测试针 |  | 绿(TEST) | 现密斯 | TEST |  | J4, J23, J24, J61 | 4 | 1 | 4
| 6.3定位插片 |  | DJ6111-6.3 | 长亨智能 | 6.3*0.8mm，四脚带定位，铜镀锡 |  | RL2, RL3 | 2 | 2 | 4
| 插座 |  | XH-2A | 联益 | 2.54_2P白色插座 |  | J10, J200 | 2 | 2 | 4
| 接插件 |  | WF1256-WM06ET1 | 维峰 | 1.25-1*6P/直立贴片/白色插座 |  | J201 | 1 | 8 | 8
| 接插件 |  | HDR-44P/母/黑/叉锁/全金 | 联益 | HDR-44P/母弯叉锁/黑/插座 |  | J5 | 1 | 46 | 46
| 接插件 |  | HDR-15P/母/黑/叉锁/全金 | 联益 | HDR-15P/母弯叉锁/黑/插座 |  | J6 | 1 | 17 | 17
| 接插件 |  | RJ-5621S/10P8CQNL/前脚/18高 | 联益 | RJ45网口-5621S-10P8C-1*1单口带屏蔽 |  | J7, J8 | 2 | 10 | 20
| 接插件 |  | 2EHDRM-06P-BK | 町洋 | 5.08_6H |  | J11 | 1 | 6 | 6
| 插座 |  | ECH762RM-05P-BK | 町洋 | 7.62_5P |  | J12 | 1 | 10 | 10
| 插座 |  | ECH762RM-04P-BK | 町洋 | 7.62_4P |  | J13 | 1 | 8 | 8
| 光耦 |  | APC356C | 先进光 | S0P-4 |  | OP1, OP2, OP3, OP4, OP5, OP6, OP7, OP8, OP9, OP10, OP11, OP12, OP13, OP14, OP15, OP16, OP19, U14, U22, U26, U41, U204 | 22 | 4 | 88
| 光耦 |  | TLP109 | 东芝 | SO-6-5 |  | OP17, OP18，U5 | 3 | 5 | 15
| 芯片 |  | NSI1200-DDBR | 纳芯微 | SO8-WW |  | U6, U7 | 2 | 8 | 16
| 芯片 |  | NSI8266W0-DSWR | 纳芯微 | SOP16B |  | U2 | 1 | 16 | 16
| 芯片 |  | NSI1311 | 纳芯微 | SOW8 |  | U3 | 1 | 8 | 8
| 芯片 |  | 78L05 | ST | SOT-89 |  | U8, U9 | 2 | 4 | 8
| 芯片 |  | SPX1117M3-L-5-0/TR | EXAR SIPEX | SOT-223 |  | U11, U200, U201 | 3 | 4 | 12
| 芯片 |  | SPX1117-3.3 | EXAR SIPEX | SOT-223 |  | U202 | 1 | 4 | 4
| 芯片 |  | LMV324B-SR | 3-PEAK | SO-14 |  | U12, U23 | 2 | 14 | 28
| 芯片 |  | mSRV05-4AE | 上海圳耀 | SOT363 |  | U13, U15, U19, U28 | 4 | 2 | 8
| 芯片 |  | MS2575T | 杭州瑞盟 | TSSOP16 |  | U17, U18 | 2 | 16 | 32
| 芯片 |  | STM32F407VET6 | ST | LQFP100 |  | U20 | 1 | 100 | 100
| 芯片 |  | SP485EEN-L/TR | SIPEX | S0P-8 |  | U30 | 1 | 8 | 8
| 芯片 |  | NSI6801B-DSWFR | 纳芯微 | SOW6 |  | U25 | 1 | 5 | 5
| 芯片 |  | MS2576T | 杭州瑞盟 | TSSOP16 |  | U27 | 1 | 16 | 16
| 芯片 |  | AZCAN1042T | 晶焱 | SO-8 |  | U33 | 1 | 8 | 8
| 芯片 |  | NSI 8221N-DSPR | 纳芯微 | SO_8 |  | U35, U36 | 2 | 8 | 16
| 芯片 |  | RM6314DA | 亚成微 | DIP8 |  | U203 | 1 | 8 | 8
| 芯片 |  | SGM431BXN3LG | 圣邦微 | SOT-23 |  | U205 | 1 | 3 | 3
| 芯片 |  | BIPN60030C | 比亚迪 | BIPN60030C |  | U1 | 1 | 27 | 27
| 线路板 |  | ISED-G30FX_V8.PCB | MOTEC | 218x150x2.0 |  |  | 1 | 0 | 0
| 显示板PCBA |  | SER1K_DISAP_BACK_PCBA | MOTEC | 27x22 |  | J2_2 | 1 | 8 | 8