## Sheet1
BOM编号 | 产品编码 | 产品型号 | 硬件版本 | 软件版本 | 级别 | 阶段 | 上级BOM编号
SVB-PORT-MT-22-M-PCBA-V1.70-2023.01.27 | 20105020014 | SVB-PORT-MT-22-M_PCBA 标准 | Y1001V010720230127 | Y1001V0107 | 3 | 计改 | SVB-PORT-MT-22-M-V1.70-2023.01.27
序号 | 元器件名称 | 人单型号 | 型号 | 品牌 | 封装 | 描述 | 位号 | 单台数量 | 焊点数 | 焊点合计 | 供应商 | 人单产品代码 | 有无下级BOM | 下级BOM编号
0 | 主控板PCB板 |  | SVB-PORT-MT-22-M_PCBA 标准 |  |  |  |  | 1 |  |  |  |  | 无
1 | 2PIN座 | PH2.0-2P 弯针座 | PH2.0-2P 弯针座 | 旺诠 | PH2.0-2P | Multicell Battery | BT1 | 1 | 2 | 8 | 北京金敏发电子元器件销售中心
2 | 钽电容 | 100uF | 100uF | AVX | C7343-D型 | Electrolytic Capacitor | C1, C58, C59 | 3 | 2 | 10 | 10
3 | 电容 | 0.1uF | 0.1uF |  | 0402 | Capacitor, 瓷介电容 | C2, C5, C6, C8, C12, C13, C21, C22, C30, C35, C39, C45, C47, C50, C60, C66, C68, C70, C72, C74, C76, C81 | 22 | 2
4 | 电容 | 1uF | 1uF |  | 0603_CAP | 瓷介电容 | C3 | 1 | 2
5 | 电容 | 15pF | 15pF |  | 0402 | Capacitor | C4, C7 | 2 | 2
6 | 电容 | 10uF | 10uF |  | 0805 | Capacitor | C9, C10, C33, C48, C49, C67, C69 | 7 | 2
7 | 电容 | 1uF(NC) | 1uF(NC) |  | C0603 | 瓷介电容 | C11 | 1 | 2
8 | 电容 | 0.1uF(NC) | 0.1uF(NC) |  | 0402 | Capacitor, 瓷介电容 | C15, C16, C18 | 3 | 2
9 | 电容 | 1uF | 1uF |  | 0603CAP | Capacitor | C17 | 1 | 2
10 | 电容 | 2.2uF | 2.2uF |  | 0603CAP | Capacitor | C19 | 1 | 2
11 | 电容 | 10uF | 10uF |  | 0805CAP | Capacitor | C20, C27, C29, C31, C46, C51 | 6 | 2
12 | 电容 | 4.7uF | 4.7uF |  | 0603 | Capacitor | C23, C54, C65, C78 | 4 | 2
13 | 电容 | 10pF | 10pF |  | 0402 | Capacitor | C24, C25, C62, C64, C71 | 5 | 2
14 | 电容 | 1uF/25V | 1uF/25V |  | 0603CAP | Capacitor | C28 | 1 | 2
15 | 电容 | 47uF | 47uF |  | C3216-A型 | Polarized Capacitor (Radial) | C32 | 1 | 2
16 | 电容 | 2.2uF | 2.2uF |  | 0603 | Capacitor, Polarized Capacitor (Radial) | C34, C52 | 2 | 2
17 | 电容 | 33pF | 33pF |  | 0402 | Capacitor | C36, C40, C41, C42, C57 | 5 | 2
18 | 电容 | 0.1uF | 0.1uF |  | 0402RES | 瓷介电容 | C37, C38 | 2 | 2
19 | 电容 | 1uF | 1uF |  | 0603 | Capacitor | C43, C44, C53, C56, C75 | 5 | 2
20 | 电容 | 2.2nF | 2.2nF |  | 0402 | Capacitor | C55 | 1 | 2
21 | 电容 | 10nF | 10nF |  | 0402 | Capacitor | C61, C63 | 2 | 2
22 | 电容 | 0.01uF/200V | 0.01uF/200V |  | 0805 | Capacitor | C73 | 1 | 2
23 | 电容 | 100uF/6.3V(C型) | 100uF/6.3V(C型) |  | CAP-SMD_L6.0-W3.2 | Polarized Capacitor (Radial) | C77 | 1 | 2
24 | 电容 | 0.01uF/100V | 0.01uF/100V |  | 0805 | Capacitor | C79 | 1 | 2
25 | 二极管 | 1N4148 | 1N4148 |  | SOD-323 | Diode | D1 | 1 | 2
26 | TVS二极管 | TVS(NC) | TVS(NC) |  | SOD-323 | Diode | D2 | 1 | 2
27 | TVS二极管 | BV05C | BV05C |  | SOD323 | Diode | D3, D4, D5, D6 | 4 | 2
28 | 稳压二极管 | WS4.5D3HV | WS4.5D3HV |  | SOD323 | Zener Diode | D7 | 1 | 2
29 | TVS二极管 | TVS | TVS |  | SOD-323 | Diode | D8, D9, D13, D14 | 4 | 2
30 | 二极管 | 1N5822 | 1N5822 |  | 1N5822 | Diode | D10, D16 | 2 | 2
31 | 二极管 | SMBJ24CA | SMBJ24CA |  | SMB | Diode | D11 | 1 | 2
32 | LED三色灯 | 红+蓝 | 红+蓝 |  | C73822 | Typical INFRARED GaAs LED | D12 | 1 | 4
33 | 红色LED等 | LED3 | LED3 |  | LED | Typical RED SiC LED | D15 | 1 | 2
34 | 天线座 | Antenna(NC) | Antenna(NC) |  | ANT_GSC | Generic Antenna | E1 | 1 | 1
35 | 板载天线 | ANTENNA(NC) | ANTENNA(NC) |  | PCB-ANT-N | Generic Antenna | E2 | 1 | 1
36 | 3A自复保险 | 3A | 3A |  | 1812L | Fuse | F1 | 1 | 2
37 | 1A自复保险 | 1A | 1A |  | 1812L | Fuse | F2 | 1 | 2
38 | 传感器座 | SENSOR | SENSOR |  | FPC0.5_8P | Header, 8-Pin | J1 | 1 | 8
39 | 纽扣电池 | MS621FE | MS621FE |  | FL11E | 纽扣电池 | J2 | 1 | 2
40 | EEPROM | M95M01 | M95M01 |  | SO-8_M95M01 |  | J3 | 1 | 8
41 | 调试座 | JTAG(NC) | JTAG(NC) |  | JTAG1 | Connector | J4 | 1 | 6
42 | TYPE C 座 | TYPEC-16P | TYPEC-16P |  | TYPEC-16P-AA0B010-093 | TYPEC-16P | J5, J6 | 2 | 14
43 | 磁珠 | 47uH(磁珠) | 47uH(磁珠) |  | 1206L | CMI321611J470KT | L1, L2 | 2 | 2
44 | 磁珠 | 磁珠，120R@100MHz,1A | 磁珠，120R@100MHz,1A |  | 1812 | HF70ACB453215-T | L3 | 1 | 2
45 | 磁珠 | 磁珠10/31欧姆 | 磁珠10/31欧姆 |  | 0805L |  | L4, L5 | 2 | 2
46 | MOS管 | Si2301DS | Si2301DS |  | SOT-23-3 |  | Q1, Q9, Q15, Q18 | 4 | 3
47 | MOS管 | Si2302DS | Si2302DS |  | SOT-23-3 |  | Q2, Q5, Q6, Q7, Q8, Q10, Q12, Q13, Q14, Q16, Q17, Q19 | 12 | 3
48 | MOS管 | Si2301DS(NC) | Si2301DS(NC) |  | SOT-23-3 |  | Q3 | 1 | 3
49 | MOS功率管 | IRF7416 | IRF7416 |  | SOP8-7416 |  | Q4, Q11 | 2 | 3
50 | 电阻 | 10K | 10K |  | 0402 | Resistor | R1, R2, R3, R4, R7, R8, R10, R11, R13, R15, R17, R20, R23, R24, R25, R26, R27, R28, R31, R36, R37, R42, R52, R53, R54, R55, R58, R63, R69, R81, R88, R94, R95 | 33 | 2
51 | 电阻 | 10K(NC) | 10K(NC) |  | 0402 | Resistor | R5, R6 | 2 | 2
52 | 电阻 | 100K | 100K |  | 0402 | Resistor | R9, R12, R29, R43, R49, R56, R65, R67, R71, R73, R74, R80, R84, R85, R87, R89 | 16 | 2
53 | 电阻 | 0R | 0R |  | 0402 | Resistor | R14, R35, R44, R59, R100, R101 | 6 | 2
54 | 电阻 | 0K | 0K |  | 0402 |  | R16 | 1 | 2
55 | 电阻 | 0R(NC) | 0R(NC) |  | 0603 |  | R18 | 1 | 2
56 | 电阻 | 20R | 20R |  | 2010RES |  | R19 | 1 | 2
57 | 电阻 | 4.7K(NC) | 4.7K(NC) |  | 0402 |  | R21 | 1 | 2
58 | 电阻 | 100K(NC) | 100K(NC) |  | 0402 | Resistor | R22 | 1 | 2
59 | 电阻 | 100R | 100R |  | 0402 | Resistor | R30, R45 | 2 | 2
60 | 电阻 | 22R | 22R |  | 0402 |  | R32, R33, R34 | 3 | 2
61 | 电阻 | 120K | 120K |  | 0402 |  | R38 | 1 | 2
62 | 电阻 | 4.7K | 4.7K |  | 0402 | Resistor | R39, R40, R46, R47 | 4 | 2
63 | 电阻 | 560K | 560K |  | 0402 | Resistor | R41 | 1 | 2
64 | 电阻 | 47K | 47K |  | 0402 | Resistor | R48, R50, R51, R57, R76 | 5 | 2
65 | 电阻 | 1K | 1K |  | 0402 | Resistor | R60, R61, R62, R75 | 4 | 2
66 | 电阻 | 200K | 200K |  | 0402 | Resistor | R64, R70, R79 | 3 | 2
67 | 电阻 | 120 | 120 |  | 0402 | Resistor | R66, R68 | 2 | 2
68 | 电阻 | 10M | 10M |  | 0402 | Resistor | R72, R90 | 2 | 2
69 | 电阻 | 2k | 2k |  | 0402 | Resistor | R77, R78, R96, R98, R99 | 5 | 2
70 | 电阻 | 22k | 22k |  | 0402 | Resistor | R91 | 1 | 2
71 | 电阻 | 1.5K/1% | 1.5K/1% |  | 0402 | Resistor | R92, R93 | 2 | 2
72 | 弹簧按键 | Tuch | Tuch |  | TUCH-6-10 | Switch | S1, S2 | 2 | 1
73 | 固定孔 | HOLE | HOLE |  | S_HOLE |  | S3, S4, S5, S6 | 4 | 1
74 | RTC时钟芯片 | PCF8563TS/5,118 | PCF8563TS/5,118 |  | TSSOP-8_3x3x065P | 时钟芯片 | U1 | 1 | 8
75 | 4G模块 | AIR724UG | AIR724UG |  | AIR724UG | Air720SL | U2 | 1 | 117
76 | LDO电源芯片 | XC6219B332MR | XC6219B332MR |  | SOT-23-5_L3.0-W1.7 |  | U3, U14, U17 | 3 | 5
77 | 加速度计传感器 | LIS3DHTR | LIS3DHTR |  | LGA-16_L3.0-W3.0-P0.50-BL |  | U4 | 1 | 16
78 | BLE蓝牙模块 | FSC-BT630 | FSC-BT630 |  | FSC-BT630 | FSC-BT630 | U5 | 1 | 20
79 | 蜂鸣器 | BUZZER | BUZZER |  | BUZZER | Buzzer | U6 | 1 | 2
80 | LDO电源芯片 | SPX5205M5-3.3 | SPX5205M5-3.3 |  | SOT-23-5 |  | U7, U10 | 2 | 5
81 | 门磁传感器 | A3141(NC) | A3141(NC) |  | A3141 |  | U8 | 1 | 3
82 | 华大CPU | HC32L196MCTA | HC32L196MCTA | 华大电子 | LQFP-80_HC32L196 | HC32L196MCTA_LQFP80 | U9 | 1 | 80
83 | SIM卡座 | MircoSIM卡座 | MircoSIM卡座 |  | MircuSIM_CARD_SMO1512 | Schottky Diode | U11 | 1 | 6
84 | 电平转换芯片 | TXS0108E | TXS0108E |  | QFN20 |  | U12 | 1 | 20
85 | OLED屏座 | FPC-0.5-16P | FPC-0.5-16P |  | FPC0.5_16P | FPC-0.5-16P | U13 | 1 | 17
86 | 触摸按键芯片 | TTP232-CA6 | TTP232-CA6 |  | SOT-23-6_L2.9 |  | U15 | 1 | 6
87 | LDO电源芯片 | XC6206J332MR-G | XC6206J332MR-G |  | SOT-25_L3.0-W1.6 |  | U16 | 1 | 5
88 | 隔离二极管 | BAT54C | BAT54C |  | SOT-23 |  | U18 | 1 | 3
89 | 485芯片 | MAX3485 | MAX3485 |  | SO-8 |  | U19 | 1 | 8
90 | 电源充电芯片 | BQ24078 | BQ24078 |  | VQFN-16N |  | U20 | 1 | 17
91 | 复位芯片 | *MAX809-2.5 | *MAX809-2.5 |  | SOT-23(MAX809) |  | U22 | 1 | 3
92 | 数字开关 | CD4052BMJ(16) | CD4052BMJ(16) |  | SOP-16_CD4052 | Dual 4-Channel Analog Multiplexer | U24 | 1 | 16
93 | 低频晶体 | 32.768KHZ | 32.768KHZ |  | 1206l | Crystal | Y1, Y2 | 2 | 2