## Sheet2
序号 | 伺服轮型号 | 功率(W) | 轮子外径(mm) | 速比 | 额定扭矩(Nm) | 额定线速度(Km/h) | 法兰形式 | 出线方式 | 配套驱动器型号 | 核算价
1 | MSWE-125-0048-0471-M3-C-A-N-P54-SN01 | 100 | 125 | 16.5 | 4.8 | 4.71 | 圆法兰 | 正出线 | COBRA4812-SM-G-C 注：供电电压DC24V | 1653
2 | MSWE-125-0066-0353-M3-C-A-N-P54-SN01 | 100 | 125 | 22 | 6.6 | 3.53 | 圆法兰 | 正出线 |  | 1653
3 | MSWE-125-0100-0236-M3-C-A-N-P54-SN01 | 100 | 125 | 30.25 | 10 | 2.36 | 圆法兰 | 正出线 |  | 1653
4 | MSWE-147-0048-0554-M3-C-A-N-P54-SN01 | 100 | 147 | 16.5 | 4.8 | 5.54 | 圆法兰 | 正出线 |  | 1693
5 | MSWE-147-0066-0416-M3-C-A-N-P54-SN01 | 100 | 147 | 22 | 6.6 | 4.16 | 圆法兰 | 正出线 |  | 1693
6 | MSWE-147-0100-0277-M3-C-A-N-P54-SN01 | 100 | 147 | 30.25 | 10 | 2.77 | 圆法兰 | 正出线 |  | 1693
7 | MSWE-200-0048-0754-M3-C-A-N-P54-SN01 | 100 | 200 | 16.5 | 4.8 | 7.54 | 圆法兰 | 正出线 |  | 1853
8 | MSWE-200-0066-0565-M3-C-A-N-P54-SN01 | 100 | 200 | 22 | 6.6 | 5.65 | 圆法兰 | 正出线 |  | 1853
9 | MSWE-200-0100-0377-M3-C-A-N-P54-SN01 | 100 | 200 | 30.25 | 10 | 3.77 | 圆法兰 | 正出线 |  | 1853
10 | MSWE-125-0096-0471-M3-C-A-N-P54-SN01 | 200 | 125 | 16 | 9.6 | 4.71 | 圆法兰 | 正出线 | COBRA4813-SM-G-C 注：供电电压DC24V | 2078
11 | MSWE-125-0120-0353-M3-C-A-N-P54-SN01 | 200 | 125 | 22 | 12 | 3.53 | 圆法兰 | 正出线 |  | 2078
12 | MSWE-125-0200-0236-M3-C-A-N-P54-SN01 | 200 | 125 | 30.25 | 20 | 2.36 | 圆法兰 | 正出线 |  | 2078
13 | MSWE-147-0096-0554-M3-C-A-N-P54-SN01 | 200 | 147 | 16 | 9.6 | 5.54 | 圆法兰 | 正出线 |  | 2118
14 | MSWE-147-0120-0416-M3-C-A-N-P54-SN01 | 200 | 147 | 22 | 12 | 4.16 | 圆法兰 | 正出线 |  | 2118
15 | MSWE-147-0200-0277-M3-C-A-N-P54-SN01 | 200 | 147 | 30.25 | 20 | 2.77 | 圆法兰 | 正出线 |  | 2118
16 | MSWE-200-0096-0754-M3-C-A-N-P54-SN01 | 200 | 200 | 16 | 9.6 | 7.54 | 圆法兰 | 正出线 |  | 2278
17 | MSWE-200-0120-0565-M3-C-A-N-P54-SN01 | 200 | 200 | 22 | 12 | 5.65 | 圆法兰 | 正出线 |  | 2278
18 | MSWE-200-0200-0377-M3-C-A-N-P54-SN01 | 200 | 200 | 30.25 | 20 | 3.77 | 圆法兰 | 正出线 |  | 2278
19 | MSWE-125-0200-0471-M3-C-A-N-P54-SN01 | 400 | 125 | 16 | 20 | 4.71 | 圆法兰 | 正出线 | COBRA4813-SM-G-C 注：供电电压DC48V | 2331
20 | MSWE-125-0280-0353-M3-C-A-N-P54-SN01 | 400 | 125 | 22 | 28 | 3.53 | 圆法兰 | 正出线 |  | 2331
21 | MSWE-125-0400-0236-M3-C-A-N-P54-SN01 | 400 | 125 | 30.25 | 40 | 2.36 | 圆法兰 | 正出线 |  | 2331
22 | MSWE-147-0200-0554-M3-C-A-N-P54-SN01 | 400 | 147 | 16 | 20 | 5.54 | 圆法兰 | 正出线 |  | 2371
23 | MSWE-147-0280-0416-M3-C-A-N-P54-SN01 | 400 | 147 | 22 | 28 | 4.16 | 圆法兰 | 正出线 |  | 2371
24 | MSWE-147-0400-0277-M3-C-A-N-P54-SN01 | 400 | 147 | 30.25 | 40 | 2.77 | 圆法兰 | 正出线 |  | 2371
25 | MSWE-200-0200-0754-M3-C-A-N-P54-SN01 | 400 | 200 | 16 | 20 | 7.54 | 圆法兰 | 正出线 |  | 2531
26 | MSWE-200-0280-0565-M3-C-A-N-P54-SN01 | 400 | 200 | 22 | 28 | 5.65 | 圆法兰 | 正出线 |  | 2531
27 | MSWE-200-0400-0377-M3-C-A-N-P54-SN01 | 400 | 200 | 30.25 | 40 | 3.77 | 圆法兰 | 正出线 |  | 2531